## Sheet1
Code | Qty | Desc

## Sheet2
Part | Value | Device | Package | Library | Sheet
R171 | 10 | R_EU | C0402_SMALL | CC11x | 2
R20 | 220 | R-EU_R0603 | R0603 | rcl | 5
R21 | 220 | R-EU_R0603 | R0603 | rcl | 5
R22 | 220 | R-EU_R0603 | R0603 | rcl | 5
F1 | 0900PC15J0013 | 0900PC15J0013 | 0900PC15J0013 | CC11x | 2
C231 | 1.8nF | C_EU0402S | C0402_SMALL | CC11x | 2
R10 | 100k | R-EU_R0603 | R0603 | rcl | 4
R11 | 100K | R-EU_R0603 | R0603 | rcl | 2
R13 | 100K | R-EU_R0603 | R0603 | rcl | 2
R14 | 100K | R-EU_R0603 | R0603 | rcl | 4
R15 | 100K | R-EU_R0603 | R0603 | rcl | 4
R18 | 100k | R-EU_R0603 | R0603 | rcl | 5
R19 | 100k | R-EU_R0603 | R0603 | rcl | 5
C4 | 100nf | C_EUC0603S | C0603 | CC11x | 3
C5 | 100nf | C_EUC0603S | C0603 | CC11x | 2
C6 | 100nf | C_EUC0603S | C0603 | CC11x | 2
C16 | 100nf | C_EUC0603S | C0603 | CC11x | 5
C17 | 100nf | C_EUC0603S | C0603 | CC11x | 5
C18 | 100nf | C_EUC0603S | C0603 | CC11x | 5
C19 | 100nf | C_EUC0603S | C0603 | CC11x | 5
C23 | 100nF | C_EUC0603S | C0603 | CC11x | 5
C172 | 100pF | C_EU0402S | C0402_SMALL | CC11x | 2
R9 | 10k | R-EU_R0603 | R0603 | rcl | 3
R28 | 10k | R-EU_R0603 | R0603 | rcl | 1
R29 | 10k | R-EU_R0603 | R0603 | rcl | 1
L171 | 10n | L_US0402S | C0402_SMALL | CC11x | 2
C171 | 10nF | C_EU0402S | C0402_SMALL | CC11x | 2
C211 | 10nF | C_EU0402S | C0402_SMALL | CC11x | 2
C301 | 15pF | C_EU0402S | C0402_SMALL | CC11x | 2
C311 | 15pF | C_EU0402S | C0402_SMALL | CC11x | 2
R30 | 1K5 | R-EU_R0603 | R0603 | rcl | 3
R31 | 1K5 | R-EU_R0603 | R0603 | rcl | 3
C2 | 1uF | C_EUC0603S | C0603 | CC11x | 3
C3 | 1uF | C_EUC0603S | C0603 | CC11x | 3
C9 | 1uF | C-EUC0603 | C0603 | rcl | 1
C10 | 1uF | C-EUC0603 | C0603 | rcl | 1
C14 | 1uF | C_EUC0603S | C0603 | CC11x | 5
C15 | 1uF | C_EUC0603S | C0603 | CC11x | 5
C20 | 1uF | C_EUC0603S | C0603 | CC11x | 4
C22 | 1uF | C_EUC0603S | C0603 | CC11x | 5
C61 | 220nF | C_EU0402S | C0402_SMALL | CC11x | 2
C21 | 22uF | C_EUC0603S | C0603 | CC11x | 4
X3 | 32.768K | ABS07 | XTAL-3.2X1.5 | arm-cores | 1
X2 | 32MHz | ABM8G-ABM8G | XTAL-3.2X2.5 | arm-cores | 1
C173 | 33pF | C_EU0402S | C0402_SMALL | CC11x | 2
R23 | 4.7K | R-EU_R0603 | R0603 | rcl | 5
R24 | 4.7K | R-EU_R0603 | R0603 | rcl | 5
R25 | 4.7K | R-EU_R0603 | R0603 | rcl | 5
R26 | 4.7k | R-EU_R0603 | R0603 | rcl | 3
R27 | 4.7k | R-EU_R0603 | R0603 | rcl | 3
C1 | 4.7uF | C_EUC0603S | C0603 | CC11x | 3
J1 | 47346-0001 | MOLEX_47346-0001 | CC11x | 3
C11 | 47nF | C_EU0402S | C0402_SMALL | CC11x | 2
C51 | 47nF | C_EU0402S | C0402_SMALL | CC11x | 2
C121 | 47nF | C_EU0402S | C0402_SMALL | CC11x | 2
C131 | 47nF | C_EU0402S | C0402_SMALL | CC11x | 2
C151 | 47nF | C_EU0402S | C0402_SMALL | CC11x | 2
C221 | 47nF | C_EU0402S | C0402_SMALL | CC11x | 2
C251 | 47nF | C_EU0402S | C0402_SMALL | CC11x | 2
C261 | 47nF | C_EU0402S | C0402_SMALL | CC11x | 2
C271 | 47nF | C_EU0402S | C0402_SMALL | CC11x | 2
C281 | 47nF | C_EU0402S | C0402_SMALL | CC11x | 2
C291 | 47nF | C_EU0402S | C0402_SMALL | CC11x | 2
C7 | 47p | C-EUC0603 | C0603 | rcl | 1
C8 | 47p | C-EUC0603 | C0603 | rcl | 1
C12 | 47p | C-EUC0603 | C0603 | rcl | 1
C13 | 47p | C-EUC0603 | C0603 | rcl | 1
R141 | 56K | R_EU | C0402_SMALL | CC11x | 2
R8 | 56k | R-EU_R0603 | R0603 | rcl | 1
F2 | BALUN-2.4G | BALUN-2.4G | 2450BM15A0015 | CC11x | 1
D1 | BAT54S | BAT54S | SOT23 | diode | 5
L1 | BEAD | L_US0603 | C0603 | CC11x | 2
L2 | BEAD | L_US0603 | C0603 | CC11x | 5
L3 | BEAD | L_US0603 | C0603 | CC11x | 5
L4 | BEAD | L_US0603 | C0603 | CC11x | 2
L5 | BEAD | L_US0603 | C0603 | CC11x | 5
U5 | BSS138PS | BSS138PS | SOT65P210X110-6N | CC11x | 5
U6 | BSS138PS | BSS138PS | SOT65P210X110-6N | CC11x | 5
U7 | BSS138PS | BSS138PS | SOT65P210X110-6N | CC11x | 3
U2 | CC1120_RHM_32 | CC1120_RHM_32 | RHM32_3P7X3P7 | CC11x | 2
U1 | CC2538 | CC2538 | QFN56 | arm-cores | 1
LED | CLV1A-FKB-CJ1M1F1BB7R4S3 | PLCC-4_3.2X2.8 | CC11x | 5
U4 | CP2103 | CP2103 | QFN50P500X500X100-29N | CC11x | 3
U9 | DMG6602SVT | DMG6602SVT | TSOT26 | farnell-parts | 2
U10 | DMG6602SVT | DMG6602SVT | TSOT26 | farnell-parts | 4
C302 | DNP | C_EU0402S | C0402_SMALL | CC11x | 2
R12 | DNP | R_EU | C0402_SMALL | CC11x | 2
R1 | DNP | R-EU_R0402 | R0402 | rcl | 2
R2 | DNP | R-EU_R0402 | R0402 | rcl | 2
R3 | DNP | R-EU_R0402 | R0402 | rcl | 2
R4 | DNP | R-EU_R0402 | R0402 | rcl | 2
R5 | DNP | R-EU_R0402 | R0402 | rcl | 2
R6 | DNP | R-EU_R0402 | R0402 | rcl | 2
R7 | DNP | R-EU_R0402 | R0402 | rcl | 2
R16 | DNP | R-EU_R0402 | R0402 | rcl | 4
R17 | DNP | R-EU_R0402 | R0402 | rcl | 4
X1 | FA-128 | FA-128 | FA-128 | crystal | 2
H4 | FTS-105-01-L-D | FTS-105-01-L-D | SAMTEC_FTS-105-01-L-D | CC11x | 6
RST | KMR2X1G | C&K-KMR-5MM | CC11x | 5
USR | KMR2X1G | C&K-KMR-5MM | CC11x | 5
LED1 | LEDSML0603 | SML0603 | led | 3
LED2 | LEDSML0603 | SML0603 | led | 3
U8 | M25P16VMN6P | M25P16VMN6P | SOIC8 | CC11x | 4
SD1 | MICRO_SD-SPI-MOLEX_503182-0853 | MICRO_SD-SPI-MOLEX_503182-0853 | MICRO_SD-MOLEX_503182-0853 | glacsweb | 4
LED_EN | PINHD-1X2 | 1X02 | CC11x | 5
ANT_868 | SMA | SMA | JOHNSON_142-0701-806 | CC11x | 2
U11 | SN74AVC4T774PW | SN74AVC4T774PW | SOP65P640X120-16N | CC11x | 4
U12 | TMP102AIDRLT | TMP102AIDRLT | SOT50P160X60-6N | CC11x | 5
U3 | TPD2E001IDRLRQ1 | TPD2E001IDRLRQ1 | SOT50P160X60-5N | Texas Instruments_By_element14_Batch_1 | 3
ANT | UFL | UFL | UFL-HIROSE | CC11x | 1
H1 | Z1 | Z1 | Z1 | z1 | 6